## Tabelle1
Ausschalten eines RC-Kreises – Tabellenblatt
dt in s | 0.01
C in F | 0.05
R in Ω | 10
U0 in V | -10
t in s | UC in V | UR in V | I in A | Q in C
0 | 10 | -10 | -1 | 0.5
0.01 | 9.8 | -9.8 | -0.98 | 0.49
0.02 | 9.604 | -9.604 | -0.9604 | 0.4802
0.03 | 9.4119 | -9.4119 | -0.94119 | 0.4706
0.04 | 9.2237 | -9.2237 | -0.92237 | 0.46118
0.05 | 9.0392 | -9.0392 | -0.90392 | 0.45196
0.06 | 8.8584 | -8.8584 | -0.88584 | 0.44292
0.07 | 8.6813 | -8.6813 | -0.86813 | 0.43406
0.08 | 8.5076 | -8.5076 | -0.85076 | 0.42538
0.09 | 8.3375 | -8.3375 | -0.83375 | 0.41687
0.1 | 8.1707 | -8.1707 | -0.81707 | 0.40854
0.11 | 8.0073 | -8.0073 | -0.80073 | 0.40037
0.12 | 7.8472 | -7.8472 | -0.78472 | 0.39236
0.13 | 7.6902 | -7.6902 | -0.76902 | 0.38451
0.14 | 7.5364 | -7.5364 | -0.75364 | 0.37682
0.15 | 7.3857 | -7.3857 | -0.73857 | 0.36928
0.16 | 7.238 | -7.238 | -0.7238 | 0.3619
0.17 | 7.0932 | -7.0932 | -0.70932 | 0.35466
0.18 | 6.9514 | -6.9514 | -0.69514 | 0.34757
0.19 | 6.8123 | -6.8123 | -0.68123 | 0.34062
0.2 | 6.6761 | -6.6761 | -0.66761 | 0.3338
0.21 | 6.5426 | -6.5426 | -0.65426 | 0.32713
0.22 | 6.4117 | -6.4117 | -0.64117 | 0.32059
0.23 | 6.2835 | -6.2835 | -0.62835 | 0.31417
0.24 | 6.1578 | -6.1578 | -0.61578 | 0.30789
0.25 | 6.0346 | -6.0346 | -0.60346 | 0.30173
0.26 | 5.914 | -5.914 | -0.5914 | 0.2957
0.27 | 5.7957 | -5.7957 | -0.57957 | 0.28978
0.28 | 5.6798 | -5.6798 | -0.56798 | 0.28399
0.29 | 5.5662 | -5.5662 | -0.55662 | 0.27831
0.3 | 5.4548 | -5.4548 | -0.54548 | 0.27274
0.31 | 5.3457 | -5.3457 | -0.53457 | 0.26729
0.32 | 5.2388 | -5.2388 | -0.52388 | 0.26194
0.33 | 5.1341 | -5.1341 | -0.51341 | 0.2567
0.34 | 5.0314 | -5.0314 | -0.50314 | 0.25157
0.35 | 4.9307 | -4.9307 | -0.49307 | 0.24654
0.36 | 4.8321 | -4.8321 | -0.48321 | 0.24161
0.37 | 4.7355 | -4.7355 | -0.47355 | 0.23677
0.38 | 4.6408 | -4.6408 | -0.46408 | 0.23204
0.39 | 4.548 | -4.548 | -0.4548 | 0.2274
0.4 | 4.457 | -4.457 | -0.4457 | 0.22285
0.41 | 4.3679 | -4.3679 | -0.43679 | 0.21839
0.42 | 4.2805 | -4.2805 | -0.42805 | 0.21403
0.43 | 4.1949 | -4.1949 | -0.41949 | 0.20974
0.44 | 4.111 | -4.111 | -0.4111 | 0.20555
0.45 | 4.0288 | -4.0288 | -0.40288 | 0.20144
0.46 | 3.9482 | -3.9482 | -0.39482 | 0.19741
0.47 | 3.8692 | -3.8692 | -0.38692 | 0.19346
0.48 | 3.7919 | -3.7919 | -0.37919 | 0.18959
0.49 | 3.716 | -3.716 | -0.3716 | 0.1858
0.5 | 3.6417 | -3.6417 | -0.36417 | 0.18208
0.51 | 3.5689 | -3.5689 | -0.35689 | 0.17844
0.52 | 3.4975 | -3.4975 | -0.34975 | 0.17487
0.53 | 3.4275 | -3.4275 | -0.34275 | 0.17138
0.54 | 3.359 | -3.359 | -0.3359 | 0.16795
0.55 | 3.2918 | -3.2918 | -0.32918 | 0.16459
0.56 | 3.226 | -3.226 | -0.3226 | 0.1613
0.57 | 3.1614 | -3.1614 | -0.31614 | 0.15807
0.58 | 3.0982 | -3.0982 | -0.30982 | 0.15491
0.59 | 3.0363 | -3.0363 | -0.30363 | 0.15181
0.6 | 2.9755 | -2.9755 | -0.29755 | 0.14878
0.61 | 2.916 | -2.916 | -0.2916 | 0.1458
0.62 | 2.8577 | -2.8577 | -0.28577 | 0.14289
0.63 | 2.8005 | -2.8005 | -0.28005 | 0.14003
0.64 | 2.7445 | -2.7445 | -0.27445 | 0.13723
0.65 | 2.6896 | -2.6896 | -0.26896 | 0.13448
0.66 | 2.6359 | -2.6359 | -0.26359 | 0.13179
0.67 | 2.5831 | -2.5831 | -0.25831 | 0.12916
0.68 | 2.5315 | -2.5315 | -0.25315 | 0.12657
0.69 | 2.4808 | -2.4808 | -0.24808 | 0.12404
0.7 | 2.4312 | -2.4312 | -0.24312 | 0.12156
0.71 | 2.3826 | -2.3826 | -0.23826 | 0.11913
0.72 | 2.3349 | -2.3349 | -0.23349 | 0.11675
0.73 | 2.2883 | -2.2883 | -0.22883 | 0.11441
0.74 | 2.2425 | -2.2425 | -0.22425 | 0.11212
0.75 | 2.1976 | -2.1976 | -0.21976 | 0.10988
0.76 | 2.1537 | -2.1537 | -0.21537 | 0.10768
0.77 | 2.1106 | -2.1106 | -0.21106 | 0.10553
0.78 | 2.0684 | -2.0684 | -0.20684 | 0.10342
0.79 | 2.027 | -2.027 | -0.2027 | 0.10135
0.8 | 1.9865 | -1.9865 | -0.19865 | 0.099324
0.81 | 1.9468 | -1.9468 | -0.19468 | 0.097338
0.82 | 1.9078 | -1.9078 | -0.19078 | 0.095391
0.83 | 1.8697 | -1.8697 | -0.18697 | 0.093483
0.84 | 1.8323 | -1.8323 | -0.18323 | 0.091614
0.85 | 1.7956 | -1.7956 | -0.17956 | 0.089781
0.86 | 1.7597 | -1.7597 | -0.17597 | 0.087986
0.87 | 1.7245 | -1.7245 | -0.17245 | 0.086226
0.88 | 1.69 | -1.69 | -0.169 | 0.084502
0.89 | 1.6562 | -1.6562 | -0.16562 | 0.082812
0.9 | 1.6231 | -1.6231 | -0.16231 | 0.081155
0.91 | 1.5906 | -1.5906 | -0.15906 | 0.079532
0.92 | 1.5588 | -1.5588 | -0.15588 | 0.077942
0.93 | 1.5277 | -1.5277 | -0.15277 | 0.076383
0.94 | 1.4971 | -1.4971 | -0.14971 | 0.074855
0.95 | 1.4672 | -1.4672 | -0.14672 | 0.073358
0.96 | 1.4378 | -1.4378 | -0.14378 | 0.071891
0.97 | 1.4091 | -1.4091 | -0.14091 | 0.070453
0.98 | 1.3809 | -1.3809 | -0.13809 | 0.069044
0.99 | 1.3533 | -1.3533 | -0.13533 | 0.067663
1 | 1.3262 | -1.3262 | -0.13262 | 0.06631
1.01 | 1.2997 | -1.2997 | -0.12997 | 0.064984
1.02 | 1.2737 | -1.2737 | -0.12737 | 0.063684
1.03 | 1.2482 | -1.2482 | -0.12482 | 0.06241
1.04 | 1.2232 | -1.2232 | -0.12232 | 0.061162
1.05 | 1.1988 | -1.1988 | -0.11988 | 0.059939
1.06 | 1.1748 | -1.1748 | -0.11748 | 0.05874
1.07 | 1.1513 | -1.1513 | -0.11513 | 0.057565
1.08 | 1.1283 | -1.1283 | -0.11283 | 0.056414
1.09 | 1.1057 | -1.1057 | -0.11057 | 0.055286
1.1 | 1.0836 | -1.0836 | -0.10836 | 0.05418
1.11 | 1.0619 | -1.0619 | -0.10619 | 0.053096
1.12 | 1.0407 | -1.0407 | -0.10407 | 0.052034
1.13 | 1.0199 | -1.0199 | -0.10199 | 0.050994
1.14 | 0.99948 | -0.99948 | -0.099948 | 0.049974
1.15 | 0.97949 | -0.97949 | -0.097949 | 0.048974
1.16 | 0.9599 | -0.9599 | -0.09599 | 0.047995
1.17 | 0.9407 | -0.9407 | -0.09407 | 0.047035
1.18 | 0.92189 | -0.92189 | -0.092189 | 0.046094
1.19 | 0.90345 | -0.90345 | -0.090345 | 0.045172
1.2 | 0.88538 | -0.88538 | -0.088538 | 0.044269
1.21 | 0.86767 | -0.86767 | -0.086767 | 0.043384
1.22 | 0.85032 | -0.85032 | -0.085032 | 0.042516
1.23 | 0.83331 | -0.83331 | -0.083331 | 0.041666
1.24 | 0.81665 | -0.81665 | -0.081665 | 0.040832
1.25 | 0.80031 | -0.80031 | -0.080031 | 0.040016
1.26 | 0.78431 | -0.78431 | -0.078431 | 0.039215
1.27 | 0.76862 | -0.76862 | -0.076862 | 0.038431
1.28 | 0.75325 | -0.75325 | -0.075325 | 0.037662
1.29 | 0.73818 | -0.73818 | -0.073818 | 0.036909
1.3 | 0.72342 | -0.72342 | -0.072342 | 0.036171
1.31 | 0.70895 | -0.70895 | -0.070895 | 0.035448
1.32 | 0.69477 | -0.69477 | -0.069477 | 0.034739
1.33 | 0.68088 | -0.68088 | -0.068088 | 0.034044
1.34 | 0.66726 | -0.66726 | -0.066726 | 0.033363
1.35 | 0.65391 | -0.65391 | -0.065391 | 0.032696
1.36 | 0.64084 | -0.64084 | -0.064084 | 0.032042
1.37 | 0.62802 | -0.62802 | -0.062802 | 0.031401
1.38 | 0.61546 | -0.61546 | -0.061546 | 0.030773
1.39 | 0.60315 | -0.60315 | -0.060315 | 0.030157
1.4 | 0.59109 | -0.59109 | -0.059109 | 0.029554
1.41 | 0.57926 | -0.57926 | -0.057926 | 0.028963
1.42 | 0.56768 | -0.56768 | -0.056768 | 0.028384
1.43 | 0.55633 | -0.55633 | -0.055633 | 0.027816
1.44 | 0.5452 | -0.5452 | -0.05452 | 0.02726
1.45 | 0.53429 | -0.53429 | -0.053429 | 0.026715
1.46 | 0.52361 | -0.52361 | -0.052361 | 0.02618
1.47 | 0.51314 | -0.51314 | -0.051314 | 0.025657
1.48 | 0.50287 | -0.50287 | -0.050287 | 0.025144
1.49 | 0.49282 | -0.49282 | -0.049282 | 0.024641
1.5 | 0.48296 | -0.48296 | -0.048296 | 0.024148
1.51 | 0.4733 | -0.4733 | -0.04733 | 0.023665
1.52 | 0.46383 | -0.46383 | -0.046383 | 0.023192
1.53 | 0.45456 | -0.45456 | -0.045456 | 0.022728
1.54 | 0.44547 | -0.44547 | -0.044547 | 0.022273
1.55 | 0.43656 | -0.43656 | -0.043656 | 0.021828
1.56 | 0.42783 | -0.42783 | -0.042783 | 0.021391
1.57 | 0.41927 | -0.41927 | -0.041927 | 0.020964
1.58 | 0.41088 | -0.41088 | -0.041088 | 0.020544
1.59 | 0.40267 | -0.40267 | -0.040267 | 0.020133
1.6 | 0.39461 | -0.39461 | -0.039461 | 0.019731
1.61 | 0.38672 | -0.38672 | -0.038672 | 0.019336
1.62 | 0.37899 | -0.37899 | -0.037899 | 0.018949
1.63 | 0.37141 | -0.37141 | -0.037141 | 0.01857
1.64 | 0.36398 | -0.36398 | -0.036398 | 0.018199
1.65 | 0.3567 | -0.3567 | -0.03567 | 0.017835
1.66 | 0.34957 | -0.34957 | -0.034957 | 0.017478
1.67 | 0.34257 | -0.34257 | -0.034257 | 0.017129
1.68 | 0.33572 | -0.33572 | -0.033572 | 0.016786
1.69 | 0.32901 | -0.32901 | -0.032901 | 0.01645
1.7 | 0.32243 | -0.32243 | -0.032243 | 0.016121
1.71 | 0.31598 | -0.31598 | -0.031598 | 0.015799
1.72 | 0.30966 | -0.30966 | -0.030966 | 0.015483
1.73 | 0.30347 | -0.30347 | -0.030347 | 0.015173
1.74 | 0.2974 | -0.2974 | -0.02974 | 0.01487
1.75 | 0.29145 | -0.29145 | -0.029145 | 0.014572
1.76 | 0.28562 | -0.28562 | -0.028562 | 0.014281
1.77 | 0.27991 | -0.27991 | -0.027991 | 0.013995
1.78 | 0.27431 | -0.27431 | -0.027431 | 0.013715
1.79 | 0.26882 | -0.26882 | -0.026882 | 0.013441
1.8 | 0.26345 | -0.26345 | -0.026345 | 0.013172
1.81 | 0.25818 | -0.25818 | -0.025818 | 0.012909
1.82 | 0.25301 | -0.25301 | -0.025301 | 0.012651
1.83 | 0.24795 | -0.24795 | -0.024795 | 0.012398
1.84 | 0.243 | -0.243 | -0.0243 | 0.01215
1.85 | 0.23814 | -0.23814 | -0.023814 | 0.011907
1.86 | 0.23337 | -0.23337 | -0.023337 | 0.011669
1.87 | 0.22871 | -0.22871 | -0.022871 | 0.011435
1.88 | 0.22413 | -0.22413 | -0.022413 | 0.011207
1.89 | 0.21965 | -0.21965 | -0.021965 | 0.010982
1.9 | 0.21526 | -0.21526 | -0.021526 | 0.010763
1.91 | 0.21095 | -0.21095 | -0.021095 | 0.010548
1.92 | 0.20673 | -0.20673 | -0.020673 | 0.010337
1.93 | 0.2026 | -0.2026 | -0.02026 | 0.01013
1.94 | 0.19854 | -0.19854 | -0.019854 | 0.0099272
1.95 | 0.19457 | -0.19457 | -0.019457 | 0.0097287
1.96 | 0.19068 | -0.19068 | -0.019068 | 0.0095341
1.97 | 0.18687 | -0.18687 | -0.018687 | 0.0093434
1.98 | 0.18313 | -0.18313 | -0.018313 | 0.0091566
1.99 | 0.17947 | -0.17947 | -0.017947 | 0.0089734
2 | 0.17588 | -0.17588 | -0.017588 | 0.008794
2.01 | 0.17236 | -0.17236 | -0.017236 | 0.0086181
2.02 | 0.16891 | -0.16891 | -0.016891 | 0.0084457
2.03 | 0.16554 | -0.16554 | -0.016554 | 0.0082768
2.04 | 0.16223 | -0.16223 | -0.016223 | 0.0081113
2.05 | 0.15898 | -0.15898 | -0.015898 | 0.0079491
2.06 | 0.1558 | -0.1558 | -0.01558 | 0.0077901
2.07 | 0.15269 | -0.15269 | -0.015269 | 0.0076343
2.08 | 0.14963 | -0.14963 | -0.014963 | 0.0074816
2.09 | 0.14664 | -0.14664 | -0.014664 | 0.007332
2.1 | 0.14371 | -0.14371 | -0.014371 | 0.0071853
2.11 | 0.14083 | -0.14083 | -0.014083 | 0.0070416
2.12 | 0.13802 | -0.13802 | -0.013802 | 0.0069008
2.13 | 0.13526 | -0.13526 | -0.013526 | 0.0067628
2.14 | 0.13255 | -0.13255 | -0.013255 | 0.0066275
2.15 | 0.1299 | -0.1299 | -0.01299 | 0.006495
2.16 | 0.1273 | -0.1273 | -0.01273 | 0.0063651
2.17 | 0.12476 | -0.12476 | -0.012476 | 0.0062378
2.18 | 0.12226 | -0.12226 | -0.012226 | 0.006113
2.19 | 0.11981 | -0.11981 | -0.011981 | 0.0059907
2.2 | 0.11742 | -0.11742 | -0.011742 | 0.0058709
2.21 | 0.11507 | -0.11507 | -0.011507 | 0.0057535
2.22 | 0.11277 | -0.11277 | -0.011277 | 0.0056384
2.23 | 0.11051 | -0.11051 | -0.011051 | 0.0055257
2.24 | 0.1083 | -0.1083 | -0.01083 | 0.0054152
2.25 | 0.10614 | -0.10614 | -0.010614 | 0.0053069
2.26 | 0.10401 | -0.10401 | -0.010401 | 0.0052007
2.27 | 0.10193 | -0.10193 | -0.010193 | 0.0050967
2.28 | 0.099895 | -0.099895 | -0.0099895 | 0.0049948
2.29 | 0.097897 | -0.097897 | -0.0097897 | 0.0048949
2.3 | 0.095939 | -0.095939 | -0.0095939 | 0.004797
2.31 | 0.094021 | -0.094021 | -0.0094021 | 0.004701
2.32 | 0.09214 | -0.09214 | -0.009214 | 0.004607
2.33 | 0.090297 | -0.090297 | -0.0090297 | 0.0045149
2.34 | 0.088492 | -0.088492 | -0.0088492 | 0.0044246
2.35 | 0.086722 | -0.086722 | -0.0086722 | 0.0043361
2.36 | 0.084987 | -0.084987 | -0.0084987 | 0.0042494
2.37 | 0.083288 | -0.083288 | -0.0083288 | 0.0041644
2.38 | 0.081622 | -0.081622 | -0.0081622 | 0.0040811
2.39 | 0.079989 | -0.079989 | -0.0079989 | 0.0039995
2.4 | 0.07839 | -0.07839 | -0.007839 | 0.0039195
2.41 | 0.076822 | -0.076822 | -0.0076822 | 0.0038411
2.42 | 0.075285 | -0.075285 | -0.0075285 | 0.0037643
2.43 | 0.07378 | -0.07378 | -0.007378 | 0.003689
2.44 | 0.072304 | -0.072304 | -0.0072304 | 0.0036152
2.45 | 0.070858 | -0.070858 | -0.0070858 | 0.0035429
2.46 | 0.069441 | -0.069441 | -0.0069441 | 0.003472
2.47 | 0.068052 | -0.068052 | -0.0068052 | 0.0034026
2.48 | 0.066691 | -0.066691 | -0.0066691 | 0.0033345
2.49 | 0.065357 | -0.065357 | -0.0065357 | 0.0032679
2.5 | 0.06405 | -0.06405 | -0.006405 | 0.0032025
2.51 | 0.062769 | -0.062769 | -0.0062769 | 0.0031384
2.52 | 0.061514 | -0.061514 | -0.0061514 | 0.0030757
2.53 | 0.060283 | -0.060283 | -0.0060283 | 0.0030142
2.54 | 0.059078 | -0.059078 | -0.0059078 | 0.0029539
2.55 | 0.057896 | -0.057896 | -0.0057896 | 0.0028948
2.56 | 0.056738 | -0.056738 | -0.0056738 | 0.0028369
2.57 | 0.055603 | -0.055603 | -0.0055603 | 0.0027802
2.58 | 0.054491 | -0.054491 | -0.0054491 | 0.0027246
2.59 | 0.053402 | -0.053402 | -0.0053402 | 0.0026701
2.6 | 0.052333 | -0.052333 | -0.0052333 | 0.0026167
2.61 | 0.051287 | -0.051287 | -0.0051287 | 0.0025643
2.62 | 0.050261 | -0.050261 | -0.0050261 | 0.0025131
2.63 | 0.049256 | -0.049256 | -0.0049256 | 0.0024628
2.64 | 0.048271 | -0.048271 | -0.0048271 | 0.0024135
2.65 | 0.047305 | -0.047305 | -0.0047305 | 0.0023653
2.66 | 0.046359 | -0.046359 | -0.0046359 | 0.002318
2.67 | 0.045432 | -0.045432 | -0.0045432 | 0.0022716
2.68 | 0.044523 | -0.044523 | -0.0044523 | 0.0022262
2.69 | 0.043633 | -0.043633 | -0.0043633 | 0.0021816
2.7 | 0.04276 | -0.04276 | -0.004276 | 0.002138
2.71 | 0.041905 | -0.041905 | -0.0041905 | 0.0020953
2.72 | 0.041067 | -0.041067 | -0.0041067 | 0.0020533
2.73 | 0.040246 | -0.040246 | -0.0040246 | 0.0020123
2.74 | 0.039441 | -0.039441 | -0.0039441 | 0.001972
2.75 | 0.038652 | -0.038652 | -0.0038652 | 0.0019326
2.76 | 0.037879 | -0.037879 | -0.0037879 | 0.0018939
2.77 | 0.037121 | -0.037121 | -0.0037121 | 0.0018561
2.78 | 0.036379 | -0.036379 | -0.0036379 | 0.0018189
2.79 | 0.035651 | -0.035651 | -0.0035651 | 0.0017826
2.8 | 0.034938 | -0.034938 | -0.0034938 | 0.0017469
2.81 | 0.034239 | -0.034239 | -0.0034239 | 0.001712
2.82 | 0.033555 | -0.033555 | -0.0033555 | 0.0016777
2.83 | 0.032884 | -0.032884 | -0.0032884 | 0.0016442
2.84 | 0.032226 | -0.032226 | -0.0032226 | 0.0016113
2.85 | 0.031581 | -0.031581 | -0.0031581 | 0.0015791
2.86 | 0.03095 | -0.03095 | -0.003095 | 0.0015475
2.87 | 0.030331 | -0.030331 | -0.0030331 | 0.0015165
2.88 | 0.029724 | -0.029724 | -0.0029724 | 0.0014862
2.89 | 0.02913 | -0.02913 | -0.002913 | 0.0014565
2.9 | 0.028547 | -0.028547 | -0.0028547 | 0.0014274
2.91 | 0.027976 | -0.027976 | -0.0027976 | 0.0013988
2.92 | 0.027417 | -0.027417 | -0.0027417 | 0.0013708
2.93 | 0.026868 | -0.026868 | -0.0026868 | 0.0013434
2.94 | 0.026331 | -0.026331 | -0.0026331 | 0.0013165
2.95 | 0.025804 | -0.025804 | -0.0025804 | 0.0012902
2.96 | 0.025288 | -0.025288 | -0.0025288 | 0.0012644
2.97 | 0.024782 | -0.024782 | -0.0024782 | 0.0012391
2.98 | 0.024287 | -0.024287 | -0.0024287 | 0.0012143
2.99 | 0.023801 | -0.023801 | -0.0023801 | 0.0011901
3 | 0.023325 | -0.023325 | -0.0023325 | 0.0011663
3.01 | 0.022859 | -0.022859 | -0.0022859 | 0.0011429
3.02 | 0.022401 | -0.022401 | -0.0022401 | 0.0011201
3.03 | 0.021953 | -0.021953 | -0.0021953 | 0.0010977
3.04 | 0.021514 | -0.021514 | -0.0021514 | 0.0010757
3.05 | 0.021084 | -0.021084 | -0.0021084 | 0.0010542
3.06 | 0.020662 | -0.020662 | -0.0020662 | 0.0010331
3.07 | 0.020249 | -0.020249 | -0.0020249 | 0.0010125
3.08 | 0.019844 | -0.019844 | -0.0019844 | 0.0009922
3.09 | 0.019447 | -0.019447 | -0.0019447 | 0.00097236
3.1 | 0.019058 | -0.019058 | -0.0019058 | 0.00095291
3.11 | 0.018677 | -0.018677 | -0.0018677 | 0.00093386
3.12 | 0.018304 | -0.018304 | -0.0018304 | 0.00091518
3.13 | 0.017937 | -0.017937 | -0.0017937 | 0.00089687
3.14 | 0.017579 | -0.017579 | -0.0017579 | 0.00087894
3.15 | 0.017227 | -0.017227 | -0.0017227 | 0.00086136
3.16 | 0.016883 | -0.016883 | -0.0016883 | 0.00084413
3.17 | 0.016545 | -0.016545 | -0.0016545 | 0.00082725
3.18 | 0.016214 | -0.016214 | -0.0016214 | 0.0008107
3.19 | 0.01589 | -0.01589 | -0.001589 | 0.00079449
3.2 | 0.015572 | -0.015572 | -0.0015572 | 0.0007786
3.21 | 0.015261 | -0.015261 | -0.0015261 | 0.00076303
3.22 | 0.014955 | -0.014955 | -0.0014955 | 0.00074777
3.23 | 0.014656 | -0.014656 | -0.0014656 | 0.00073281
3.24 | 0.014363 | -0.014363 | -0.0014363 | 0.00071816
3.25 | 0.014076 | -0.014076 | -0.0014076 | 0.00070379
3.26 | 0.013794 | -0.013794 | -0.0013794 | 0.00068972
3.27 | 0.013518 | -0.013518 | -0.0013518 | 0.00067592
3.28 | 0.013248 | -0.013248 | -0.0013248 | 0.0006624
3.29 | 0.012983 | -0.012983 | -0.0012983 | 0.00064916
3.3 | 0.012723 | -0.012723 | -0.0012723 | 0.00063617
3.31 | 0.012469 | -0.012469 | -0.0012469 | 0.00062345
3.32 | 0.01222 | -0.01222 | -0.001222 | 0.00061098
3.33 | 0.011975 | -0.011975 | -0.0011975 | 0.00059876
3.34 | 0.011736 | -0.011736 | -0.0011736 | 0.00058679
3.35 | 0.011501 | -0.011501 | -0.0011501 | 0.00057505
3.36 | 0.011271 | -0.011271 | -0.0011271 | 0.00056355
3.37 | 0.011046 | -0.011046 | -0.0011046 | 0.00055228
3.38 | 0.010825 | -0.010825 | -0.0010825 | 0.00054123
3.39 | 0.010608 | -0.010608 | -0.0010608 | 0.00053041
3.4 | 0.010396 | -0.010396 | -0.0010396 | 0.0005198
3.41 | 0.010188 | -0.010188 | -0.0010188 | 0.0005094
3.42 | 0.0099843 | -0.0099843 | -0.00099843 | 0.00049922
3.43 | 0.0097846 | -0.0097846 | -0.00097846 | 0.00048923
3.44 | 0.0095889 | -0.0095889 | -0.00095889 | 0.00047945
3.45 | 0.0093971 | -0.0093971 | -0.00093971 | 0.00046986
3.46 | 0.0092092 | -0.0092092 | -0.00092092 | 0.00046046
3.47 | 0.009025 | -0.009025 | -0.0009025 | 0.00045125
3.48 | 0.0088445 | -0.0088445 | -0.00088445 | 0.00044223
3.49 | 0.0086676 | -0.0086676 | -0.00086676 | 0.00043338
3.5 | 0.0084943 | -0.0084943 | -0.00084943 | 0.00042471
3.51 | 0.0083244 | -0.0083244 | -0.00083244 | 0.00041622
3.52 | 0.0081579 | -0.0081579 | -0.00081579 | 0.0004079
3.53 | 0.0079947 | -0.0079947 | -0.00079947 | 0.00039974
3.54 | 0.0078349 | -0.0078349 | -0.00078349 | 0.00039174
3.55 | 0.0076782 | -0.0076782 | -0.00076782 | 0.00038391
3.56 | 0.0075246 | -0.0075246 | -0.00075246 | 0.00037623
3.57 | 0.0073741 | -0.0073741 | -0.00073741 | 0.0003687
3.58 | 0.0072266 | -0.0072266 | -0.00072266 | 0.00036133
3.59 | 0.0070821 | -0.0070821 | -0.00070821 | 0.0003541
3.6 | 0.0069404 | -0.0069404 | -0.00069404 | 0.00034702
3.61 | 0.0068016 | -0.0068016 | -0.00068016 | 0.00034008
3.62 | 0.0066656 | -0.0066656 | -0.00066656 | 0.00033328
3.63 | 0.0065323 | -0.0065323 | -0.00065323 | 0.00032661
3.64 | 0.0064016 | -0.0064016 | -0.00064016 | 0.00032008
3.65 | 0.0062736 | -0.0062736 | -0.00062736 | 0.00031368
3.66 | 0.0061481 | -0.0061481 | -0.00061481 | 0.00030741
3.67 | 0.0060252 | -0.0060252 | -0.00060252 | 0.00030126
3.68 | 0.0059047 | -0.0059047 | -0.00059047 | 0.00029523
3.69 | 0.0057866 | -0.0057866 | -0.00057866 | 0.00028933
3.7 | 0.0056708 | -0.0056708 | -0.00056708 | 0.00028354
3.71 | 0.0055574 | -0.0055574 | -0.00055574 | 0.00027787
3.72 | 0.0054463 | -0.0054463 | -0.00054463 | 0.00027231
3.73 | 0.0053374 | -0.0053374 | -0.00053374 | 0.00026687
3.74 | 0.0052306 | -0.0052306 | -0.00052306 | 0.00026153
3.75 | 0.005126 | -0.005126 | -0.0005126 | 0.0002563
3.76 | 0.0050235 | -0.0050235 | -0.00050235 | 0.00025117
3.77 | 0.004923 | -0.004923 | -0.0004923 | 0.00024615
3.78 | 0.0048245 | -0.0048245 | -0.00048245 | 0.00024123
3.79 | 0.0047281 | -0.0047281 | -0.00047281 | 0.0002364
3.8 | 0.0046335 | -0.0046335 | -0.00046335 | 0.00023167
3.81 | 0.0045408 | -0.0045408 | -0.00045408 | 0.00022704
3.82 | 0.00445 | -0.00445 | -0.000445 | 0.0002225
3.83 | 0.004361 | -0.004361 | -0.0004361 | 0.00021805
3.84 | 0.0042738 | -0.0042738 | -0.00042738 | 0.00021369
3.85 | 0.0041883 | -0.0041883 | -0.00041883 | 0.00020942
3.86 | 0.0041045 | -0.0041045 | -0.00041045 | 0.00020523
3.87 | 0.0040225 | -0.0040225 | -0.00040225 | 0.00020112
3.88 | 0.003942 | -0.003942 | -0.0003942 | 0.0001971
3.89 | 0.0038632 | -0.0038632 | -0.00038632 | 0.00019316
3.9 | 0.0037859 | -0.0037859 | -0.00037859 | 0.0001893
3.91 | 0.0037102 | -0.0037102 | -0.00037102 | 0.00018551
3.92 | 0.003636 | -0.003636 | -0.0003636 | 0.0001818
3.93 | 0.0035633 | -0.0035633 | -0.00035633 | 0.00017816
3.94 | 0.003492 | -0.003492 | -0.0003492 | 0.0001746
3.95 | 0.0034222 | -0.0034222 | -0.00034222 | 0.00017111
3.96 | 0.0033537 | -0.0033537 | -0.00033537 | 0.00016769
3.97 | 0.0032866 | -0.0032866 | -0.00032866 | 0.00016433
3.98 | 0.0032209 | -0.0032209 | -0.00032209 | 0.00016105
3.99 | 0.0031565 | -0.0031565 | -0.00031565 | 0.00015782
4 | 0.0030934 | -0.0030934 | -0.00030934 | 0.00015467