## Tabelle1
Elektromagnetischer Schwingkreis gedämpft – Tabellenblatt
dt in s | 0.01
C in F | 4.4e-05
L in H | 580
R in Ω | 200
U0 in V | 10
t in s | UC in V | UR in V | UL in V | dI/dt in A/s | I in A | Q in C
0 | 10 | 0 | -10 | -0.017241 | 0 | 0.00044
0.01 | 9.9608 | -0.034483 | -9.9263 | -0.017114 | -0.00017241 | 0.00043828
0.02 | 9.8827 | -0.068711 | -9.814 | -0.016921 | -0.00034356 | 0.00043484
0.03 | 9.7662 | -0.10255 | -9.6636 | -0.016661 | -0.00051276 | 0.00042971
0.04 | 9.6118 | -0.13588 | -9.4759 | -0.016338 | -0.00067938 | 0.00042292
0.05 | 9.4203 | -0.16855 | -9.2517 | -0.015951 | -0.00084276 | 0.00041449
0.06 | 9.1925 | -0.20045 | -8.992 | -0.015503 | -0.0010023 | 0.00040447
0.07 | 8.9294 | -0.23146 | -8.698 | -0.014997 | -0.0011573 | 0.0003929
0.08 | 8.6323 | -0.26145 | -8.3709 | -0.014433 | -0.0013073 | 0.00037982
0.09 | 8.3024 | -0.29032 | -8.0121 | -0.013814 | -0.0014516 | 0.00036531
0.1 | 7.9411 | -0.31795 | -7.6232 | -0.013143 | -0.0015897 | 0.00034941
0.11 | 7.55 | -0.34423 | -7.2057 | -0.012424 | -0.0017212 | 0.0003322
0.12 | 7.1305 | -0.36908 | -6.7615 | -0.011658 | -0.0018454 | 0.00031374
0.13 | 6.6846 | -0.3924 | -6.2922 | -0.010849 | -0.001962 | 0.00029412
0.14 | 6.2141 | -0.41409 | -5.8 | -0.01 | -0.0020705 | 0.00027342
0.15 | 5.7208 | -0.43409 | -5.2867 | -0.009115 | -0.0021705 | 0.00025171
0.16 | 5.2068 | -0.45232 | -4.7545 | -0.0081973 | -0.0022616 | 0.0002291
0.17 | 4.6741 | -0.46872 | -4.2054 | -0.0072507 | -0.0023436 | 0.00020566
0.18 | 4.125 | -0.48322 | -3.6418 | -0.006279 | -0.0024161 | 0.0001815
0.19 | 3.5617 | -0.49578 | -3.0659 | -0.005286 | -0.0024789 | 0.00015671
0.2 | 2.9863 | -0.50635 | -2.4799 | -0.0042757 | -0.0025317 | 0.0001314
0.21 | 2.4011 | -0.5149 | -1.8862 | -0.0032521 | -0.0025745 | 0.00010565
0.22 | 1.8086 | -0.52141 | -1.2872 | -0.0022194 | -0.002607 | 7.958e-05
0.23 | 1.2111 | -0.52584 | -0.68524 | -0.0011814 | -0.0026292 | 5.3288e-05
0.24 | 0.61085 | -0.52821 | -0.082639 | -0.00014248 | -0.002641 | 2.6877e-05
0.25 | 0.010287 | -0.52849 | 0.51821 | 0.00089346 | -0.0026425 | 4.5262e-07
0.26 | -0.58824 | -0.52671 | 1.1149 | 0.0019223 | -0.0026335 | -2.5883e-05
0.27 | -1.1824 | -0.52286 | 1.7053 | 0.0029401 | -0.0026143 | -5.2026e-05
0.28 | -1.7699 | -0.51698 | 2.2869 | 0.0039429 | -0.0025849 | -7.7875e-05
0.29 | -2.3484 | -0.50909 | 2.8575 | 0.0049267 | -0.0025455 | -0.00010333
0.3 | -2.9157 | -0.49924 | 3.415 | 0.0058879 | -0.0024962 | -0.00012829
0.31 | -3.4697 | -0.48747 | 3.9571 | 0.0068226 | -0.0024373 | -0.00015266
0.32 | -4.0081 | -0.47382 | 4.4819 | 0.0077274 | -0.0023691 | -0.00017636
0.33 | -4.529 | -0.45837 | 4.9873 | 0.0085988 | -0.0022918 | -0.00019927
0.34 | -5.0303 | -0.44117 | 5.4714 | 0.0094335 | -0.0022058 | -0.00022133
0.35 | -5.5102 | -0.4223 | 5.9325 | 0.010228 | -0.0021115 | -0.00024245
0.36 | -5.9668 | -0.40184 | 6.3687 | 0.01098 | -0.0020092 | -0.00026254
0.37 | -6.3985 | -0.37988 | 6.7784 | 0.011687 | -0.0018994 | -0.00028153
0.38 | -6.8036 | -0.35651 | 7.1601 | 0.012345 | -0.0017825 | -0.00029936
0.39 | -7.1807 | -0.33182 | 7.5125 | 0.012953 | -0.0016591 | -0.00031595
0.4 | -7.5283 | -0.30591 | 7.8342 | 0.013507 | -0.0015296 | -0.00033125
0.41 | -7.8452 | -0.2789 | 8.1241 | 0.014007 | -0.0013945 | -0.00034519
0.42 | -8.1303 | -0.25089 | 8.3812 | 0.01445 | -0.0012544 | -0.00035774
0.43 | -8.3826 | -0.22198 | 8.6046 | 0.014835 | -0.0011099 | -0.00036883
0.44 | -8.6011 | -0.19231 | 8.7934 | 0.015161 | -0.00096157 | -0.00037845
0.45 | -8.7852 | -0.16199 | 8.9472 | 0.015426 | -0.00080996 | -0.00038655
0.46 | -8.9342 | -0.13114 | 9.0654 | 0.01563 | -0.00065569 | -0.00039311
0.47 | -9.0477 | -0.099879 | 9.1476 | 0.015772 | -0.00049939 | -0.0003981
0.48 | -9.1254 | -0.068335 | 9.1937 | 0.015851 | -0.00034168 | -0.00040152
0.49 | -9.167 | -0.036633 | 9.2037 | 0.015868 | -0.00018316 | -0.00040335
0.5 | -9.1726 | -0.004896 | 9.1775 | 0.015823 | -2.448e-05 | -0.00040359
0.51 | -9.1422 | 0.02675 | 9.1154 | 0.015716 | 0.00013375 | -0.00040226
0.52 | -9.0761 | 0.058183 | 9.0179 | 0.015548 | 0.00029092 | -0.00039935
0.53 | -8.9746 | 0.089279 | 8.8853 | 0.01532 | 0.0004464 | -0.00039488
0.54 | -8.8383 | 0.11992 | 8.7184 | 0.015032 | 0.00059959 | -0.00038889
0.55 | -8.6679 | 0.14998 | 8.5179 | 0.014686 | 0.00074991 | -0.00038139
0.56 | -8.4641 | 0.17935 | 8.2847 | 0.014284 | 0.00089677 | -0.00037242
0.57 | -8.2278 | 0.20792 | 8.0199 | 0.013827 | 0.0010396 | -0.00036202
0.58 | -7.9601 | 0.23558 | 7.7245 | 0.013318 | 0.0011779 | -0.00035025
0.59 | -7.6622 | 0.26221 | 7.3999 | 0.012759 | 0.0013111 | -0.00033713
0.6 | -7.3352 | 0.28773 | 7.0475 | 0.012151 | 0.0014387 | -0.00032275
0.61 | -6.9806 | 0.31203 | 6.6686 | 0.011498 | 0.0015602 | -0.00030715
0.62 | -6.5999 | 0.33503 | 6.2649 | 0.010801 | 0.0016751 | -0.0002904
0.63 | -6.1946 | 0.35663 | 5.838 | 0.010066 | 0.0017831 | -0.00027256
0.64 | -5.7665 | 0.37676 | 5.3897 | 0.0092926 | 0.0018838 | -0.00025373
0.65 | -5.3172 | 0.39535 | 4.9219 | 0.008486 | 0.0019767 | -0.00023396
0.66 | -4.8487 | 0.41232 | 4.4364 | 0.0076489 | 0.0020616 | -0.00021334
0.67 | -4.3628 | 0.42762 | 3.9351 | 0.0067847 | 0.0021381 | -0.00019196
0.68 | -3.8614 | 0.44119 | 3.4202 | 0.005897 | 0.0022059 | -0.0001699
0.69 | -3.3467 | 0.45298 | 2.8937 | 0.0049891 | 0.0022649 | -0.00014725
0.7 | -2.8206 | 0.46296 | 2.3576 | 0.0040649 | 0.0023148 | -0.00012411
0.71 | -2.2853 | 0.47109 | 1.8142 | 0.0031279 | 0.0023554 | -0.00010055
0.72 | -1.7428 | 0.47734 | 1.2655 | 0.0021819 | 0.0023867 | -7.6684e-05
0.73 | -1.1954 | 0.48171 | 0.71372 | 0.0012305 | 0.0024085 | -5.2599e-05
0.74 | -0.64523 | 0.48417 | 0.16107 | 0.0002777 | 0.0024208 | -2.839e-05
0.75 | -0.094411 | 0.48472 | -0.39031 | -0.00067295 | 0.0024236 | -4.1541e-06
0.76 | 0.45488 | 0.48338 | -0.93826 | -0.0016177 | 0.0024169 | 2.0015e-05
0.77 | 1.0005 | 0.48014 | -1.4806 | -0.0025528 | 0.0024007 | 4.4022e-05
0.78 | 1.5403 | 0.47504 | -2.0153 | -0.0034747 | 0.0023752 | 6.7774e-05
0.79 | 2.0722 | 0.46809 | -2.5403 | -0.0043799 | 0.0023404 | 9.1178e-05
0.8 | 2.5942 | 0.45933 | -3.0535 | -0.0052647 | 0.0022966 | 0.00011414
0.81 | 3.1042 | 0.4488 | -3.553 | -0.0061258 | 0.002244 | 0.00013658
0.82 | 3.6003 | 0.43655 | -4.0368 | -0.00696 | 0.0021827 | 0.00015841
0.83 | 4.0805 | 0.42263 | -4.5031 | -0.007764 | 0.0021131 | 0.00017954
0.84 | 4.5431 | 0.4071 | -4.9502 | -0.0085349 | 0.0020355 | 0.0001999
0.85 | 4.9863 | 0.39003 | -5.3764 | -0.0092696 | 0.0019501 | 0.0002194
0.86 | 5.4085 | 0.37149 | -5.78 | -0.0099655 | 0.0018574 | 0.00023797
0.87 | 5.808 | 0.35156 | -6.1595 | -0.01062 | 0.0017578 | 0.00025555
0.88 | 6.1834 | 0.33032 | -6.5137 | -0.01123 | 0.0016516 | 0.00027207
0.89 | 6.5332 | 0.30786 | -6.841 | -0.011795 | 0.0015393 | 0.00028746
0.9 | 6.8562 | 0.28427 | -7.1405 | -0.012311 | 0.0014213 | 0.00030167
0.91 | 7.1513 | 0.25965 | -7.4109 | -0.012777 | 0.0012982 | 0.00031466
0.92 | 7.4173 | 0.23409 | -7.6514 | -0.013192 | 0.0011705 | 0.00032636
0.93 | 7.6533 | 0.20771 | -7.861 | -0.013553 | 0.0010385 | 0.00033675
0.94 | 7.8585 | 0.1806 | -8.0391 | -0.013861 | 0.000903 | 0.00034578
0.95 | 8.0323 | 0.15288 | -8.1851 | -0.014112 | 0.00076439 | 0.00035342
0.96 | 8.1739 | 0.12465 | -8.2986 | -0.014308 | 0.00062327 | 0.00035965
0.97 | 8.2831 | 0.096038 | -8.3791 | -0.014447 | 0.00048019 | 0.00036445
0.98 | 8.3594 | 0.067144 | -8.4265 | -0.014528 | 0.00033572 | 0.00036781
0.99 | 8.4026 | 0.038087 | -8.4407 | -0.014553 | 0.00019044 | 0.00036972
1 | 8.4128 | 0.0089814 | -8.4218 | -0.01452 | 4.4907e-05 | 0.00037016
1.01 | 8.39 | -0.020059 | -8.37 | -0.014431 | -0.0001003 | 0.00036916
1.02 | 8.3345 | -0.048921 | -8.2855 | -0.014285 | -0.00024461 | 0.00036672
1.03 | 8.2464 | -0.077492 | -8.1689 | -0.014084 | -0.00038746 | 0.00036284
1.04 | 8.1263 | -0.10566 | -8.0207 | -0.013829 | -0.0005283 | 0.00035756
1.05 | 7.9748 | -0.13332 | -7.8415 | -0.01352 | -0.00066659 | 0.00035089
1.06 | 7.7926 | -0.16036 | -7.6322 | -0.013159 | -0.00080179 | 0.00034287
1.07 | 7.5805 | -0.18668 | -7.3938 | -0.012748 | -0.00093338 | 0.00033354
1.08 | 7.3394 | -0.21217 | -7.1272 | -0.012288 | -0.0010609 | 0.00032293
1.09 | 7.0703 | -0.23675 | -6.8336 | -0.011782 | -0.0011837 | 0.00031109
1.1 | 6.7745 | -0.26031 | -6.5142 | -0.011231 | -0.0013016 | 0.00029808
1.11 | 6.4532 | -0.28278 | -6.1704 | -0.010639 | -0.0014139 | 0.00028394
1.12 | 6.1077 | -0.30405 | -5.8036 | -0.010006 | -0.0015203 | 0.00026874
1.13 | 5.7394 | -0.32406 | -5.4154 | -0.0093368 | -0.0016203 | 0.00025253
1.14 | 5.3499 | -0.34274 | -5.0072 | -0.0086331 | -0.0017137 | 0.0002354
1.15 | 4.9408 | -0.36 | -4.5808 | -0.007898 | -0.0018 | 0.0002174
1.16 | 4.5138 | -0.3758 | -4.138 | -0.0071345 | -0.001879 | 0.00019861
1.17 | 4.0705 | -0.39007 | -3.6805 | -0.0063456 | -0.0019503 | 0.0001791
1.18 | 3.6129 | -0.40276 | -3.2101 | -0.0055346 | -0.0020138 | 0.00015897
1.19 | 3.1426 | -0.41383 | -2.7288 | -0.0047048 | -0.0020692 | 0.00013827
1.2 | 2.6616 | -0.42324 | -2.2384 | -0.0038593 | -0.0021162 | 0.00011711
1.21 | 2.1719 | -0.43096 | -1.741 | -0.0030016 | -0.0021548 | 9.5564e-05
1.22 | 1.6754 | -0.43696 | -1.2384 | -0.0021352 | -0.0021848 | 7.3716e-05
1.23 | 1.174 | -0.44123 | -0.73273 | -0.0012633 | -0.0022062 | 5.1654e-05
1.24 | 0.66969 | -0.44376 | -0.22594 | -0.00038954 | -0.0022188 | 2.9467e-05
1.25 | 0.16454 | -0.44454 | 0.28 | 0.00048276 | -0.0022227 | 7.2396e-06
1.26 | -0.33952 | -0.44357 | 0.78309 | 0.0013502 | -0.0022179 | -1.4939e-05
1.27 | -0.84051 | -0.44087 | 1.2814 | 0.0022093 | -0.0022044 | -3.6983e-05
1.28 | -1.3365 | -0.43645 | 1.7729 | 0.0030568 | -0.0021823 | -5.8805e-05
1.29 | -1.8255 | -0.43034 | 2.2558 | 0.0038894 | -0.0021517 | -8.0322e-05
1.3 | -2.3057 | -0.42256 | 2.7282 | 0.0047039 | -0.0021128 | -0.00010145
1.31 | -2.7752 | -0.41315 | 3.1883 | 0.0054971 | -0.0020658 | -0.00012211
1.32 | -3.2322 | -0.40216 | 3.6343 | 0.0062661 | -0.0020108 | -0.00014222
1.33 | -3.6749 | -0.38963 | 4.0646 | 0.0070079 | -0.0019481 | -0.0001617
1.34 | -4.1018 | -0.37561 | 4.4774 | 0.0077196 | -0.0018781 | -0.00018048
1.35 | -4.5111 | -0.36017 | 4.8712 | 0.0083987 | -0.0018009 | -0.00019849
1.36 | -4.9013 | -0.34337 | 5.2446 | 0.0090425 | -0.0017169 | -0.00021566
1.37 | -5.2709 | -0.32529 | 5.5962 | 0.0096486 | -0.0016264 | -0.00023192
1.38 | -5.6186 | -0.30599 | 5.9246 | 0.010215 | -0.00153 | -0.00024722
1.39 | -5.9431 | -0.28556 | 6.2287 | 0.010739 | -0.0014278 | -0.0002615
1.4 | -6.2432 | -0.26408 | 6.5073 | 0.011219 | -0.0013204 | -0.0002747
1.41 | -6.5178 | -0.24165 | 6.7595 | 0.011654 | -0.0012082 | -0.00028678
1.42 | -6.7659 | -0.21834 | 6.9843 | 0.012042 | -0.0010917 | -0.0002977
1.43 | -6.9867 | -0.19425 | 7.1809 | 0.012381 | -0.00097127 | -0.00030741
1.44 | -7.1793 | -0.16949 | 7.3488 | 0.01267 | -0.00084746 | -0.00031589
1.45 | -7.3431 | -0.14415 | 7.4872 | 0.012909 | -0.00072076 | -0.0003231
1.46 | -7.4776 | -0.11833 | 7.5959 | 0.013096 | -0.00059166 | -0.00032901
1.47 | -7.5823 | -0.09214 | 7.6744 | 0.013232 | -0.0004607 | -0.00033362
1.48 | -7.6569 | -0.065677 | 7.7226 | 0.013315 | -0.00032838 | -0.0003369
1.49 | -7.7013 | -0.039047 | 7.7403 | 0.013345 | -0.00019524 | -0.00033886
1.5 | -7.7153 | -0.012357 | 7.7277 | 0.013324 | -6.1783e-05 | -0.00033947
1.51 | -7.6991 | 0.01429 | 7.6848 | 0.01325 | 7.1452e-05 | -0.00033876
1.52 | -7.6527 | 0.04079 | 7.6119 | 0.013124 | 0.00020395 | -0.00033672
1.53 | -7.5765 | 0.067038 | 7.5095 | 0.012947 | 0.00033519 | -0.00033337
1.54 | -7.4709 | 0.092933 | 7.378 | 0.012721 | 0.00046466 | -0.00032872
1.55 | -7.3364 | 0.11837 | 7.218 | 0.012445 | 0.00059187 | -0.0003228
1.56 | -7.1736 | 0.14326 | 7.0303 | 0.012121 | 0.00071632 | -0.00031564
1.57 | -6.9833 | 0.16751 | 6.8158 | 0.011751 | 0.00083753 | -0.00030726
1.58 | -6.7662 | 0.19101 | 6.5752 | 0.011337 | 0.00095504 | -0.00029771
1.59 | -6.5234 | 0.21368 | 6.3097 | 0.010879 | 0.0010684 | -0.00028703
1.6 | -6.2558 | 0.23544 | 6.0204 | 0.01038 | 0.0011772 | -0.00027526
1.61 | -5.9647 | 0.2562 | 5.7085 | 0.0098423 | 0.001281 | -0.00026245
1.62 | -5.6512 | 0.27588 | 5.3753 | 0.0092678 | 0.0013794 | -0.00024865
1.63 | -5.3166 | 0.29442 | 5.0222 | 0.008659 | 0.0014721 | -0.00023393
1.64 | -4.9624 | 0.31174 | 4.6506 | 0.0080184 | 0.0015587 | -0.00021835
1.65 | -4.5899 | 0.32777 | 4.2621 | 0.0073485 | 0.0016389 | -0.00020196
1.66 | -4.2007 | 0.34247 | 3.8583 | 0.0066522 | 0.0017124 | -0.00018483
1.67 | -3.7965 | 0.35578 | 3.4407 | 0.0059322 | 0.0017789 | -0.00016704
1.68 | -3.3787 | 0.36764 | 3.011 | 0.0051914 | 0.0018382 | -0.00014866
1.69 | -2.9491 | 0.37802 | 2.5711 | 0.0044329 | 0.0018901 | -0.00012976
1.7 | -2.5095 | 0.38689 | 2.1226 | 0.0036596 | 0.0019344 | -0.00011042
1.71 | -2.0615 | 0.39421 | 1.6673 | 0.0028746 | 0.001971 | -9.0706e-05
1.72 | -1.607 | 0.39996 | 1.207 | 0.0020811 | 0.0019998 | -7.0708e-05
1.73 | -1.1478 | 0.40412 | 0.74366 | 0.0012822 | 0.0020206 | -5.0502e-05
1.74 | -0.68563 | 0.40668 | 0.27895 | 0.00048095 | 0.0020334 | -3.0168e-05
1.75 | -0.2224 | 0.40765 | -0.18525 | -0.00031939 | 0.0020382 | -9.7856e-06
1.76 | 0.24011 | 0.40701 | -0.64712 | -0.0011157 | 0.002035 | 1.0565e-05
1.77 | 0.70008 | 0.40478 | -1.1049 | -0.0019049 | 0.0020239 | 3.0804e-05
1.78 | 1.1557 | 0.40097 | -1.5567 | -0.0026839 | 0.0020048 | 5.0852e-05
1.79 | 1.6053 | 0.3956 | -2.0009 | -0.0034498 | 0.001978 | 7.0632e-05
1.8 | 2.047 | 0.3887 | -2.4357 | -0.0041994 | 0.0019435 | 9.0067e-05
1.81 | 2.4791 | 0.3803 | -2.8594 | -0.00493 | 0.0019015 | 0.00010908
1.82 | 2.9001 | 0.37044 | -3.2705 | -0.0056388 | 0.0018522 | 0.0001276
1.83 | 3.3082 | 0.35916 | -3.6674 | -0.0063231 | 0.0017958 | 0.00014556
1.84 | 3.702 | 0.34652 | -4.0485 | -0.0069802 | 0.0017326 | 0.00016289
1.85 | 4.0799 | 0.33256 | -4.4124 | -0.0076077 | 0.0016628 | 0.00017952
1.86 | 4.4405 | 0.31734 | -4.7578 | -0.0082032 | 0.0015867 | 0.00019538
1.87 | 4.7825 | 0.30093 | -5.0834 | -0.0087645 | 0.0015047 | 0.00021043
1.88 | 5.1045 | 0.2834 | -5.3879 | -0.0092895 | 0.001417 | 0.0002246
1.89 | 5.4055 | 0.26483 | -5.6703 | -0.0097764 | 0.0013241 | 0.00023784
1.9 | 5.6842 | 0.24527 | -5.9295 | -0.010223 | 0.0012264 | 0.0002501
1.91 | 5.9397 | 0.22483 | -6.1645 | -0.010628 | 0.0011241 | 0.00026135
1.92 | 6.171 | 0.20357 | -6.3746 | -0.010991 | 0.0010178 | 0.00027152
1.93 | 6.3773 | 0.18159 | -6.5589 | -0.011309 | 0.00090794 | 0.0002806
1.94 | 6.558 | 0.15897 | -6.717 | -0.011581 | 0.00079486 | 0.00028855
1.95 | 6.7123 | 0.13581 | -6.8481 | -0.011807 | 0.00067905 | 0.00029534
1.96 | 6.8398 | 0.1122 | -6.952 | -0.011986 | 0.00056098 | 0.00030095
1.97 | 6.9401 | 0.088223 | -7.0283 | -0.012118 | 0.00044111 | 0.00030536
1.98 | 7.0128 | 0.063987 | -7.0768 | -0.012201 | 0.00031994 | 0.00030856
1.99 | 7.0578 | 0.039584 | -7.0974 | -0.012237 | 0.00019792 | 0.00031054
2 | 7.0749 | 0.015111 | -7.09 | -0.012224 | 7.5554e-05 | 0.0003113
2.01 | 7.0643 | -0.0093377 | -7.055 | -0.012164 | -4.6688e-05 | 0.00031083
2.02 | 7.0261 | -0.033665 | -6.9924 | -0.012056 | -0.00016833 | 0.00030915
2.03 | 6.9604 | -0.057777 | -6.9026 | -0.011901 | -0.00028888 | 0.00030626
2.04 | 6.8677 | -0.081579 | -6.7861 | -0.0117 | -0.0004079 | 0.00030218
2.05 | 6.7484 | -0.10498 | -6.6434 | -0.011454 | -0.0005249 | 0.00029693
2.06 | 6.6031 | -0.12789 | -6.4752 | -0.011164 | -0.00063944 | 0.00029054
2.07 | 6.4324 | -0.15022 | -6.2822 | -0.010831 | -0.00075108 | 0.00028303
2.08 | 6.2371 | -0.17188 | -6.0652 | -0.010457 | -0.00085939 | 0.00027443
2.09 | 6.018 | -0.19279 | -5.8252 | -0.010043 | -0.00096397 | 0.00026479
2.1 | 5.7761 | -0.21288 | -5.5632 | -0.0095917 | -0.0010644 | 0.00025415
2.11 | 5.5124 | -0.23206 | -5.2803 | -0.009104 | -0.0011603 | 0.00024254
2.12 | 5.228 | -0.25027 | -4.9777 | -0.0085822 | -0.0012514 | 0.00023003
2.13 | 4.9241 | -0.26744 | -4.6566 | -0.0080287 | -0.0013372 | 0.00021666
2.14 | 4.6019 | -0.28349 | -4.3184 | -0.0074456 | -0.0014175 | 0.00020248
2.15 | 4.2628 | -0.29838 | -3.9645 | -0.0068353 | -0.0014919 | 0.00018756
2.16 | 3.9082 | -0.31206 | -3.5962 | -0.0062003 | -0.0015603 | 0.00017196
2.17 | 3.5395 | -0.32446 | -3.2151 | -0.0055432 | -0.0016223 | 0.00015574
2.18 | 3.1582 | -0.33554 | -2.8227 | -0.0048667 | -0.0016777 | 0.00013896
2.19 | 2.7659 | -0.34528 | -2.4206 | -0.0041734 | -0.0017264 | 0.0001217
2.2 | 2.364 | -0.35362 | -2.0104 | -0.0034662 | -0.0017681 | 0.00010402
2.21 | 1.9543 | -0.36055 | -1.5938 | -0.0027479 | -0.0018028 | 8.599e-05
2.22 | 1.5383 | -0.36605 | -1.1723 | -0.0020212 | -0.0018303 | 6.7687e-05
2.23 | 1.1178 | -0.37009 | -0.74769 | -0.0012891 | -0.0018505 | 4.9182e-05
2.24 | 0.69429 | -0.37267 | -0.32162 | -0.00055452 | -0.0018634 | 3.0549e-05
2.25 | 0.26954 | -0.37378 | 0.10424 | 0.00017972 | -0.0018689 | 1.186e-05
2.26 | -0.1548 | -0.37342 | 0.52822 | 0.00091072 | -0.0018671 | -6.8112e-06
2.27 | -0.57707 | -0.3716 | 0.94867 | 0.0016356 | -0.001858 | -2.5391e-05
2.28 | -0.99563 | -0.36833 | 1.364 | 0.0023516 | -0.0018416 | -4.3808e-05
2.29 | -1.4088 | -0.36362 | 1.7725 | 0.003056 | -0.0018181 | -6.1989e-05
2.3 | -1.8151 | -0.35751 | 2.1726 | 0.0037459 | -0.0017876 | -7.9864e-05
2.31 | -2.2129 | -0.35002 | 2.5629 | 0.0044187 | -0.0017501 | -9.7365e-05
2.32 | -2.6006 | -0.34118 | 2.9417 | 0.005072 | -0.0017059 | -0.00011442
2.33 | -2.9767 | -0.33104 | 3.3078 | 0.0057031 | -0.0016552 | -0.00013098
2.34 | -3.34 | -0.31963 | 3.6596 | 0.0063096 | -0.0015982 | -0.00014696
2.35 | -3.6888 | -0.30701 | 3.9959 | 0.0068894 | -0.0015351 | -0.00016231
2.36 | -4.0221 | -0.29324 | 4.3153 | 0.0074402 | -0.0014662 | -0.00017697
2.37 | -4.3384 | -0.27836 | 4.6167 | 0.0079599 | -0.0013918 | -0.00019089
2.38 | -4.6366 | -0.26244 | 4.899 | 0.0084466 | -0.0013122 | -0.00020401
2.39 | -4.9156 | -0.24554 | 5.1612 | 0.0088986 | -0.0012277 | -0.00021629
2.4 | -5.1744 | -0.22775 | 5.4022 | 0.0093141 | -0.0011387 | -0.00022767
2.41 | -5.4121 | -0.20912 | 5.6212 | 0.0096917 | -0.0010456 | -0.00023813
2.42 | -5.6277 | -0.18973 | 5.8174 | 0.01003 | -0.00094867 | -0.00024762
2.43 | -5.8205 | -0.16967 | 5.9901 | 0.010328 | -0.00084837 | -0.0002561
2.44 | -5.9898 | -0.14902 | 6.1388 | 0.010584 | -0.00074509 | -0.00026355
2.45 | -6.1351 | -0.12785 | 6.2629 | 0.010798 | -0.00063925 | -0.00026994
2.46 | -6.2558 | -0.10625 | 6.3621 | 0.010969 | -0.00053127 | -0.00027526
2.47 | -6.3517 | -0.084315 | 6.436 | 0.011096 | -0.00042157 | -0.00027947
2.48 | -6.4222 | -0.062122 | 6.4844 | 0.01118 | -0.00031061 | -0.00028258
2.49 | -6.4674 | -0.039762 | 6.5072 | 0.011219 | -0.00019881 | -0.00028457
2.5 | -6.4871 | -0.017323 | 6.5044 | 0.011215 | -8.6617e-05 | -0.00028543
2.51 | -6.4813 | 0.0051057 | 6.4762 | 0.011166 | 2.5529e-05 | -0.00028518
2.52 | -6.4501 | 0.027437 | 6.4227 | 0.011074 | 0.00013719 | -0.00028381
2.53 | -6.3938 | 0.049585 | 6.3442 | 0.010938 | 0.00024792 | -0.00028133
2.54 | -6.3126 | 0.071461 | 6.2411 | 0.010761 | 0.00035731 | -0.00027775
2.55 | -6.2069 | 0.092982 | 6.1139 | 0.010541 | 0.00046491 | -0.0002731
2.56 | -6.0773 | 0.11406 | 5.9632 | 0.010281 | 0.00057032 | -0.0002674
2.57 | -5.9243 | 0.13463 | 5.7897 | 0.0099822 | 0.00067314 | -0.00026067
2.58 | -5.7486 | 0.15459 | 5.594 | 0.0096449 | 0.00077296 | -0.00025294
2.59 | -5.551 | 0.17388 | 5.3772 | 0.009271 | 0.00086941 | -0.00024425
2.6 | -5.3324 | 0.19242 | 5.14 | 0.008862 | 0.00096212 | -0.00023462
2.61 | -5.0936 | 0.21015 | 4.8834 | 0.0084197 | 0.0010507 | -0.00022412
2.62 | -4.8356 | 0.22699 | 4.6087 | 0.007946 | 0.0011349 | -0.00021277
2.63 | -4.5596 | 0.24288 | 4.3168 | 0.0074427 | 0.0012144 | -0.00020062
2.64 | -4.2667 | 0.25776 | 4.009 | 0.006912 | 0.0012888 | -0.00018774
2.65 | -3.9581 | 0.27159 | 3.6865 | 0.0063561 | 0.0013579 | -0.00017416
2.66 | -3.635 | 0.2843 | 3.3507 | 0.0057771 | 0.0014215 | -0.00015994
2.67 | -3.2988 | 0.29586 | 3.003 | 0.0051776 | 0.0014793 | -0.00014515
2.68 | -2.9509 | 0.30621 | 2.6447 | 0.0045598 | 0.0015311 | -0.00012984
2.69 | -2.5925 | 0.31533 | 2.2772 | 0.0039262 | 0.0015766 | -0.00011407
2.7 | -2.2253 | 0.32318 | 1.9021 | 0.0032795 | 0.0016159 | -9.7913e-05
2.71 | -1.8506 | 0.32974 | 1.5208 | 0.0026221 | 0.0016487 | -8.1426e-05
2.72 | -1.4699 | 0.33499 | 1.1349 | 0.0019568 | 0.0016749 | -6.4676e-05
2.73 | -1.0848 | 0.3389 | 0.7459 | 0.001286 | 0.0016945 | -4.7731e-05
2.74 | -0.69677 | 0.34147 | 0.3553 | 0.00061258 | 0.0017074 | -3.0658e-05
2.75 | -0.30734 | 0.3427 | -0.035356 | -6.0959e-05 | 0.0017135 | -1.3523e-05
2.76 | 0.081949 | 0.34257 | -0.42452 | -0.00073194 | 0.0017129 | 3.6057e-06
2.77 | 0.46957 | 0.34111 | -0.81068 | -0.0013977 | 0.0017056 | 2.0661e-05
2.78 | 0.85402 | 0.33831 | -1.1923 | -0.0020558 | 0.0016916 | 3.7577e-05
2.79 | 1.2338 | 0.3342 | -1.568 | -0.0027035 | 0.001671 | 5.4287e-05
2.8 | 1.6074 | 0.3288 | -1.9362 | -0.0033383 | 0.001644 | 7.0727e-05
2.81 | 1.9735 | 0.32212 | -2.2956 | -0.0039579 | 0.0016106 | 8.6833e-05
2.82 | 2.3305 | 0.3142 | -2.6447 | -0.0045599 | 0.001571 | 0.00010254
2.83 | 2.6772 | 0.30508 | -2.9823 | -0.0051419 | 0.0015254 | 0.0001178
2.84 | 3.0122 | 0.2948 | -3.307 | -0.0057017 | 0.001474 | 0.00013254
2.85 | 3.3343 | 0.2834 | -3.6177 | -0.0062373 | 0.001417 | 0.00014671
2.86 | 3.6421 | 0.27092 | -3.913 | -0.0067466 | 0.0013546 | 0.00016025
2.87 | 3.9347 | 0.25743 | -4.1921 | -0.0072277 | 0.0012871 | 0.00017312
2.88 | 4.2108 | 0.24297 | -4.4537 | -0.0076789 | 0.0012149 | 0.00018527
2.89 | 4.4694 | 0.22762 | -4.697 | -0.0080983 | 0.0011381 | 0.00019665
2.9 | 4.7097 | 0.21142 | -4.9211 | -0.0084846 | 0.0010571 | 0.00020723
2.91 | 4.9306 | 0.19445 | -5.1251 | -0.0088363 | 0.00097225 | 0.00021695
2.92 | 5.1315 | 0.17678 | -5.3083 | -0.0091522 | 0.00088389 | 0.00022579
2.93 | 5.3116 | 0.15847 | -5.4701 | -0.0094312 | 0.00079236 | 0.00023371
2.94 | 5.4702 | 0.13961 | -5.6099 | -0.0096722 | 0.00069805 | 0.00024069
2.95 | 5.6069 | 0.12027 | -5.7272 | -0.0098744 | 0.00060133 | 0.0002467
2.96 | 5.7211 | 0.10052 | -5.8217 | -0.010037 | 0.00050259 | 0.00025173
2.97 | 5.8125 | 0.080443 | -5.893 | -0.01016 | 0.00040221 | 0.00025575
2.98 | 5.8809 | 0.060122 | -5.941 | -0.010243 | 0.00030061 | 0.00025876
2.99 | 5.9259 | 0.039636 | -5.9655 | -0.010285 | 0.00019818 | 0.00026074
3 | 5.9476 | 0.019065 | -5.9666 | -0.010287 | 9.5325e-05 | 0.00026169
3.01 | 5.9459 | -0.0015097 | -5.9443 | -0.010249 | -7.5485e-06 | 0.00026162
3.02 | 5.9208 | -0.022007 | -5.8988 | -0.01017 | -0.00011004 | 0.00026052
3.03 | 5.8727 | -0.042348 | -5.8304 | -0.010052 | -0.00021174 | 0.0002584
3.04 | 5.8018 | -0.062453 | -5.7393 | -0.0098954 | -0.00031227 | 0.00025528
3.05 | 5.7083 | -0.082244 | -5.6261 | -0.0097001 | -0.00041122 | 0.00025117
3.06 | 5.5928 | -0.10164 | -5.4911 | -0.0094675 | -0.00050822 | 0.00024608
3.07 | 5.4558 | -0.12058 | -5.3352 | -0.0091986 | -0.00060289 | 0.00024005
3.08 | 5.2978 | -0.13898 | -5.1589 | -0.0088946 | -0.00069488 | 0.00023311
3.09 | 5.1197 | -0.15677 | -4.9629 | -0.0085568 | -0.00078383 | 0.00022527
3.1 | 4.9221 | -0.17388 | -4.7482 | -0.0081866 | -0.00086939 | 0.00021657
3.11 | 4.7059 | -0.19025 | -4.5157 | -0.0077856 | -0.00095126 | 0.00020706
3.12 | 4.472 | -0.20582 | -4.2662 | -0.0073555 | -0.0010291 | 0.00019677
3.13 | 4.2214 | -0.22053 | -4.0009 | -0.0068981 | -0.0011027 | 0.00018574
3.14 | 3.9551 | -0.23433 | -3.7208 | -0.0064152 | -0.0011717 | 0.00017403
3.15 | 3.6743 | -0.24716 | -3.4271 | -0.0059088 | -0.0012358 | 0.00016167
3.16 | 3.38 | -0.25898 | -3.121 | -0.005381 | -0.0012949 | 0.00014872
3.17 | 3.0735 | -0.26974 | -2.8037 | -0.004834 | -0.0013487 | 0.00013523
3.18 | 2.7559 | -0.27941 | -2.4765 | -0.0042699 | -0.001397 | 0.00012126
3.19 | 2.4287 | -0.28795 | -2.1408 | -0.003691 | -0.0014397 | 0.00010686
3.2 | 2.0931 | -0.29533 | -1.7978 | -0.0030996 | -0.0014767 | 9.2098e-05
3.21 | 1.7505 | -0.30153 | -1.4489 | -0.0024982 | -0.0015076 | 7.7021e-05
3.22 | 1.4022 | -0.30653 | -1.0956 | -0.001889 | -0.0015326 | 6.1695e-05
3.23 | 1.0495 | -0.3103 | -0.73923 | -0.0012745 | -0.0015515 | 4.618e-05
3.24 | 0.69402 | -0.31285 | -0.38117 | -0.00065719 | -0.0015643 | 3.0537e-05
3.25 | 0.33701 | -0.31417 | -0.022844 | -3.9387e-05 | -0.0015708 | 1.4829e-05
3.26 | -0.020086 | -0.31425 | 0.33433 | 0.00057644 | -0.0015712 | -8.8379e-07
3.27 | -0.37587 | -0.31309 | 0.68897 | 0.0011879 | -0.0015655 | -1.6538e-05
3.28 | -0.72896 | -0.31072 | 1.0397 | 0.0017926 | -0.0015536 | -3.2074e-05
3.29 | -1.078 | -0.30713 | 1.3851 | 0.0023881 | -0.0015357 | -4.7431e-05
3.3 | -1.4216 | -0.30236 | 1.7239 | 0.0029723 | -0.0015118 | -6.2549e-05
3.31 | -1.7584 | -0.29641 | 2.0548 | 0.0035428 | -0.0014821 | -7.7369e-05
3.32 | -2.0872 | -0.28933 | 2.3765 | 0.0040974 | -0.0014466 | -9.1836e-05
3.33 | -2.4066 | -0.28113 | 2.6878 | 0.0046341 | -0.0014057 | -0.00010589
3.34 | -2.7156 | -0.27186 | 2.9874 | 0.0051508 | -0.0013593 | -0.00011949
3.35 | -3.0128 | -0.26156 | 3.2744 | 0.0056455 | -0.0013078 | -0.00013256
3.36 | -3.2972 | -0.25027 | 3.5475 | 0.0061163 | -0.0012514 | -0.00014508
3.37 | -3.5677 | -0.23804 | 3.8057 | 0.0065616 | -0.0011902 | -0.00015698
3.38 | -3.8233 | -0.22491 | 4.0482 | 0.0069797 | -0.0011246 | -0.00016822
3.39 | -4.063 | -0.21096 | 4.274 | 0.0073689 | -0.0010548 | -0.00017877
3.4 | -4.286 | -0.19622 | 4.4822 | 0.0077279 | -0.00098109 | -0.00018858
3.41 | -4.4914 | -0.18076 | 4.6722 | 0.0080554 | -0.00090381 | -0.00019762
3.42 | -4.6785 | -0.16465 | 4.8432 | 0.0083503 | -0.00082325 | -0.00020585
3.43 | -4.8466 | -0.14795 | 4.9946 | 0.0086113 | -0.00073975 | -0.00021325
3.44 | -4.9952 | -0.13073 | 5.1259 | 0.0088378 | -0.00065364 | -0.00021979
3.45 | -5.1236 | -0.11305 | 5.2367 | 0.0090288 | -0.00056526 | -0.00022544
3.46 | -5.2316 | -0.094995 | 5.3266 | 0.0091838 | -0.00047497 | -0.00023019
3.47 | -5.3187 | -0.076627 | 5.3953 | 0.0093022 | -0.00038314 | -0.00023402
3.48 | -5.3846 | -0.058023 | 5.4426 | 0.0093838 | -0.00029011 | -0.00023692
3.49 | -5.4292 | -0.039255 | 5.4685 | 0.0094284 | -0.00019627 | -0.00023889
3.5 | -5.4524 | -0.020398 | 5.4728 | 0.0094359 | -0.00010199 | -0.00023991
3.51 | -5.4541 | -0.0015264 | 5.4557 | 0.0094063 | -7.632e-06 | -0.00023998
3.52 | -5.4345 | 0.017286 | 5.4172 | 0.00934 | 8.6431e-05 | -0.00023912
3.53 | -5.3936 | 0.035966 | 5.3576 | 0.0092373 | 0.00017983 | -0.00023732
3.54 | -5.3318 | 0.054441 | 5.2773 | 0.0090988 | 0.0002722 | -0.0002346
3.55 | -5.2492 | 0.072638 | 5.1766 | 0.0089251 | 0.00036319 | -0.00023097
3.56 | -5.1464 | 0.090489 | 5.0559 | 0.0087171 | 0.00045244 | -0.00022644
3.57 | -5.0237 | 0.10792 | 4.9158 | 0.0084755 | 0.00053961 | -0.00022104
3.58 | -4.8818 | 0.12487 | 4.757 | 0.0082017 | 0.00062437 | -0.0002148
3.59 | -4.7213 | 0.14128 | 4.58 | 0.0078966 | 0.00070639 | -0.00020774
3.6 | -4.5428 | 0.15707 | 4.3857 | 0.0075616 | 0.00078535 | -0.00019988
3.61 | -4.3471 | 0.17219 | 4.1749 | 0.0071982 | 0.00086097 | -0.00019127
3.62 | -4.1351 | 0.18659 | 3.9485 | 0.0068078 | 0.00093295 | -0.00018194
3.63 | -3.9076 | 0.20021 | 3.7074 | 0.006392 | 0.001001 | -0.00017193
3.64 | -3.6656 | 0.21299 | 3.4526 | 0.0059527 | 0.0010649 | -0.00016128
3.65 | -3.41 | 0.2249 | 3.1851 | 0.0054916 | 0.0011245 | -0.00015004
3.66 | -3.142 | 0.23588 | 2.9061 | 0.0050105 | 0.0011794 | -0.00013825
3.67 | -2.8625 | 0.2459 | 2.6166 | 0.0045114 | 0.0012295 | -0.00012595
3.68 | -2.5728 | 0.25492 | 2.3179 | 0.0039964 | 0.0012746 | -0.0001132
3.69 | -2.2741 | 0.26291 | 2.0112 | 0.0034675 | 0.0013146 | -0.00010006
3.7 | -1.9674 | 0.26985 | 1.6976 | 0.0029269 | 0.0013492 | -8.6567e-05
3.71 | -1.6541 | 0.2757 | 1.3784 | 0.0023766 | 0.0013785 | -7.2781e-05
3.72 | -1.3354 | 0.28046 | 1.055 | 0.0018189 | 0.0014023 | -5.8759e-05
3.73 | -1.0126 | 0.28409 | 0.72849 | 0.001256 | 0.0014205 | -4.4554e-05
3.74 | -0.6869 | 0.28661 | 0.40029 | 0.00069016 | 0.001433 | -3.0224e-05
3.75 | -0.35964 | 0.28799 | 0.071655 | 0.00012354 | 0.0014399 | -1.5824e-05
3.76 | -0.032103 | 0.28823 | -0.25613 | -0.0004416 | 0.0014412 | -1.4125e-06
3.77 | 0.29443 | 0.28735 | -0.58178 | -0.0010031 | 0.0014368 | 1.2955e-05
3.78 | 0.61869 | 0.28534 | -0.90403 | -0.0015587 | 0.0014267 | 2.7222e-05
3.79 | 0.9394 | 0.28223 | -1.2216 | -0.0021063 | 0.0014111 | 4.1334e-05
3.8 | 1.2553 | 0.27801 | -1.5333 | -0.0026437 | 0.0013901 | 5.5234e-05
3.81 | 1.5652 | 0.27273 | -1.838 | -0.0031689 | 0.0013636 | 6.8871e-05
3.82 | 1.868 | 0.26639 | -2.1343 | -0.0036799 | 0.0013319 | 8.219e-05
3.83 | 2.1623 | 0.25903 | -2.4213 | -0.0041747 | 0.0012951 | 9.5142e-05
3.84 | 2.4472 | 0.25068 | -2.6979 | -0.0046515 | 0.0012534 | 0.00010768
3.85 | 2.7215 | 0.24138 | -2.9628 | -0.0051084 | 0.0012069 | 0.00011974
3.86 | 2.9841 | 0.23116 | -3.2153 | -0.0055436 | 0.0011558 | 0.0001313
3.87 | 3.2342 | 0.22007 | -3.4543 | -0.0059557 | 0.0011004 | 0.00014231
3.88 | 3.4708 | 0.20816 | -3.6789 | -0.006343 | 0.0010408 | 0.00015271
3.89 | 3.6929 | 0.19548 | -3.8884 | -0.0067041 | 0.00097738 | 0.00016249
3.9 | 3.8998 | 0.18207 | -4.0819 | -0.0070377 | 0.00091034 | 0.00017159
3.91 | 4.0907 | 0.16799 | -4.2587 | -0.0073426 | 0.00083996 | 0.00017999
3.92 | 4.2649 | 0.15331 | -4.4182 | -0.0076176 | 0.00076654 | 0.00018766
3.93 | 4.4218 | 0.13807 | -4.5599 | -0.0078619 | 0.00069036 | 0.00019456
3.94 | 4.5609 | 0.12235 | -4.6832 | -0.0080745 | 0.00061174 | 0.00020068
3.95 | 4.6815 | 0.1062 | -4.7877 | -0.0082547 | 0.000531 | 0.00020599
3.96 | 4.7835 | 0.08969 | -4.8731 | -0.008402 | 0.00044845 | 0.00021047
3.97 | 4.8663 | 0.072886 | -4.9392 | -0.0085158 | 0.00036443 | 0.00021412
3.98 | 4.9297 | 0.055854 | -4.9856 | -0.0085959 | 0.00027927 | 0.00021691
3.99 | 4.9737 | 0.038662 | -5.0123 | -0.008642 | 0.00019331 | 0.00021884
4 | 4.998 | 0.021378 | -5.0194 | -0.0086541 | 0.00010689 | 0.00021991